## Søreide-model
| Cf: | 0.29
| n: | 0.13
| SG0: | 0.2855
| MW0: | 66
Søreide
MW | SG
50 | #NUM!
60 | #NUM!
70 | 0.63277
80 | 0.69419
90 | 0.72385
100 | 0.74416
110 | 0.75979
120 | 0.77259
130 | 0.78347
140 | 0.79296
150 | 0.80139
160 | 0.80899
170 | 0.81591
180 | 0.82228
190 | 0.82818
200 | 0.83368
210 | 0.83883
220 | 0.84368
230 | 0.84827
240 | 0.85261
250 | 0.85675
260 | 0.86069
270 | 0.86446
280 | 0.86807
290 | 0.87154
300 | 0.87488
310 | 0.8781
320 | 0.8812
330 | 0.8842
340 | 0.8871
350 | 0.88991
360 | 0.89263
370 | 0.89528
380 | 0.89785
390 | 0.90035
400 | 0.90278

## Watson-model
Kw: | 12 |  | Cf: | 0.31834
|  |  | n: | 0.17947 | RMS: | 0
|  |  | SG0: | 0
|  |  | MW0: | 0
|  | Watson | Søreide
| MW | SG | SG | Residual
| 50 | 0.64241 | 0.64241 | 0
| 60 | 0.66378 | 0.66378 | 0
| 70 | 0.6824 | 0.6824 | 0
| 80 | 0.69895 | 0.69895 | 0
| 90 | 0.71388 | 0.71388 | 0
| 100 | 0.72751 | 0.72751 | 0
| 110 | 0.74006 | 0.74006 | 0
| 120 | 0.75171 | 0.75171 | 0
| 130 | 0.76258 | 0.76258 | 0
| 140 | 0.77279 | 0.77279 | 0
| 150 | 0.78242 | 0.78242 | 0
| 160 | 0.79154 | 0.79154 | 0
| 170 | 0.8002 | 0.8002 | 0
| 180 | 0.80845 | 0.80845 | 0
| 190 | 0.81633 | 0.81633 | 0
| 200 | 0.82388 | 0.82388 | 0
| 210 | 0.83112 | 0.83112 | 0
| 220 | 0.83809 | 0.83809 | 0
| 230 | 0.84481 | 0.84481 | 0
| 240 | 0.85128 | 0.85128 | 0
| 250 | 0.85754 | 0.85754 | 0
| 260 | 0.8636 | 0.8636 | 0
| 270 | 0.86947 | 0.86947 | 0
| 280 | 0.87516 | 0.87516 | 0
| 290 | 0.88069 | 0.88069 | 0
| 300 | 0.88607 | 0.88607 | 0
| 310 | 0.8913 | 0.8913 | 0
| 320 | 0.89639 | 0.89639 | 0
| 330 | 0.90135 | 0.90135 | 0
| 340 | 0.9062 | 0.9062 | 0
| 350 | 0.91092 | 0.91092 | 0
| 360 | 0.91554 | 0.91554 | 0
| 370 | 0.92005 | 0.92005 | 0
| 380 | 0.92447 | 0.92447 | 0
| 390 | 0.92879 | 0.92879 | 0
| 400 | 0.93302 | 0.93302 | 0

## Jacoby-model
Ja | 0.3 |  | Cf: | -16.331
|  |  | n: | -1 | RMS: | 5.6688e-16
|  |  | SG0: | 0.92048
|  |  | MW0: | 0
|  | Jacoby | Søreide
| MW | SG | SG | Residual
| 50 | 0.59386 | 0.59386 | 0
| 60 | 0.6483 | 0.6483 | -1.7125e-16
| 70 | 0.68718 | 0.68718 | -1.6156e-16
| 80 | 0.71634 | 0.71634 | 0
| 90 | 0.73902 | 0.73902 | 1.5023e-16
| 100 | 0.75717 | 0.75717 | 1.4663e-16
| 110 | 0.77202 | 0.77202 | 0
| 120 | 0.78439 | 0.78439 | 0
| 130 | 0.79486 | 0.79486 | 0
| 140 | 0.80383 | 0.80383 | 0
| 150 | 0.81161 | 0.81161 | 1.3679e-16
| 160 | 0.81841 | 0.81841 | 1.3566e-16
| 170 | 0.82442 | 0.82442 | 1.3467e-16
| 180 | 0.82975 | 0.82975 | 0
| 190 | 0.83453 | 0.83453 | 0
| 200 | 0.83883 | 0.83882 | 1.3235e-16
| 210 | 0.84271 | 0.84271 | 0
| 220 | 0.84625 | 0.84625 | 1.3119e-16
| 230 | 0.84948 | 0.84948 | 1.307e-16
| 240 | 0.85243 | 0.85243 | 1.3024e-16
| 250 | 0.85516 | 0.85516 | -1.2983e-16
| 260 | 0.85767 | 0.85767 | 0
| 270 | 0.85999 | 0.85999 | 0
| 280 | 0.86216 | 0.86216 | 0
| 290 | 0.86417 | 0.86417 | 1.2847e-16
| 300 | 0.86604 | 0.86604 | 1.2819e-16
| 310 | 0.8678 | 0.8678 | 0
| 320 | 0.86945 | 0.86945 | 0
| 330 | 0.87099 | 0.87099 | 0
| 340 | 0.87245 | 0.87245 | 0
| 350 | 0.87382 | 0.87382 | 1.2705e-16
| 360 | 0.87512 | 0.87512 | 0
| 370 | 0.87634 | 0.87634 | 0
| 380 | 0.8775 | 0.8775 | 0
| 390 | 0.87861 | 0.87861 | 1.2636e-16
| 400 | 0.87965 | 0.87965 | 1.2621e-16

## modified-Jacoby-model
A: | 0.92048 |  | Cf: | -16.331
B: | -16.331 |  | n: | -1 | RMS: | 2.811e-16
|  |  | SG0: | 0.92048
|  |  | MW0: | 0
Modified
|  | Jacoby | Søreide
| MW | SG | SG | Residual
| 50 | 0.59386 | 0.59386 | 1.8695e-16
| 60 | 0.6483 | 0.6483 | 0
| 70 | 0.68718 | 0.68718 | 0
| 80 | 0.71634 | 0.71634 | 0
| 90 | 0.73902 | 0.73902 | 1.5023e-16
| 100 | 0.75717 | 0.75717 | 1.4663e-16
| 110 | 0.77202 | 0.77202 | 0
| 120 | 0.78439 | 0.78439 | 0
| 130 | 0.79486 | 0.79486 | 0
| 140 | 0.80383 | 0.80383 | 0
| 150 | 0.81161 | 0.81161 | 0
| 160 | 0.81841 | 0.81841 | 0
| 170 | 0.82442 | 0.82442 | 0
| 180 | 0.82975 | 0.82975 | 0
| 190 | 0.83453 | 0.83453 | 0
| 200 | 0.83882 | 0.83882 | 0
| 210 | 0.84271 | 0.84271 | 0
| 220 | 0.84625 | 0.84625 | 0
| 230 | 0.84948 | 0.84948 | 0
| 240 | 0.85243 | 0.85243 | 0
| 250 | 0.85516 | 0.85516 | 0
| 260 | 0.85767 | 0.85767 | 0
| 270 | 0.85999 | 0.85999 | 0
| 280 | 0.86216 | 0.86216 | 0
| 290 | 0.86417 | 0.86417 | 0
| 300 | 0.86604 | 0.86604 | 0
| 310 | 0.8678 | 0.8678 | 0
| 320 | 0.86945 | 0.86945 | 0
| 330 | 0.87099 | 0.87099 | 0
| 340 | 0.87245 | 0.87245 | 0
| 350 | 0.87382 | 0.87382 | 0
| 360 | 0.87512 | 0.87512 | 0
| 370 | 0.87634 | 0.87634 | 0
| 380 | 0.8775 | 0.8775 | 0
| 390 | 0.87861 | 0.87861 | 0
| 400 | 0.87965 | 0.87965 | 0

## Molar-volume-model
Slope: | 0.95177 |  | Cf: | -50.1795
Intersect: | 45.4562 |  | n: | -1 | RMS: | 5.7343e-16
|  |  | SG0: | 1.0507
|  |  | MW0: | -47.7595
Molar
|  | Volume | Søreide |  |  |  | Molar | Molar
| MW | SG | SG | Residual |  |  | Volume | Volume
| 50 | 0.53738 | 0.53738 | 2.066e-16 |  |  | 93.0449 | 93.0449
| 60 | 0.58501 | 0.58501 | 1.8978e-16 |  |  | 102.5626 | 102.5626
| 70 | 0.62455 | 0.62455 | 1.7776e-16 |  |  | 112.0803 | 112.0803
| 80 | 0.65791 | 0.65791 | 0 |  |  | 121.5981 | 121.5981
| 90 | 0.68642 | 0.68642 | -1.6174e-16 |  |  | 131.1158 | 131.1158
| 100 | 0.71107 | 0.71107 | 1.5613e-16 |  |  | 140.6335 | 140.6335
| 110 | 0.73259 | 0.73259 | 1.5155e-16 |  |  | 150.1513 | 150.1513
| 120 | 0.75155 | 0.75155 | 0 |  |  | 159.669 | 159.669
| 130 | 0.76838 | 0.76838 | -1.4449e-16 |  |  | 169.1867 | 169.1867
| 140 | 0.78342 | 0.78342 | 0 |  |  | 178.7045 | 178.7045
| 150 | 0.79693 | 0.79693 | 0 |  |  | 188.2222 | 188.2222
| 160 | 0.80914 | 0.80914 | 0 |  |  | 197.7399 | 197.7399
| 170 | 0.82024 | 0.82024 | 0 |  |  | 207.2577 | 207.2577
| 180 | 0.83035 | 0.83035 | -1.3371e-16 |  |  | 216.7754 | 216.7754
| 190 | 0.83962 | 0.83962 | 0 |  |  | 226.2931 | 226.2931
| 200 | 0.84814 | 0.84814 | 0 |  |  | 235.8108 | 235.8108
| 210 | 0.85599 | 0.85599 | 0 |  |  | 245.3286 | 245.3286
| 220 | 0.86327 | 0.86327 | -1.2861e-16 |  |  | 254.8463 | 254.8463
| 230 | 0.87001 | 0.87001 | -1.2761e-16 |  |  | 264.364 | 264.364
| 240 | 0.87629 | 0.87629 | 1.267e-16 |  |  | 273.8818 | 273.8818
| 250 | 0.88215 | 0.88215 | 0 |  |  | 283.3995 | 283.3995
| 260 | 0.88762 | 0.88762 | 0 |  |  | 292.9172 | 292.9172
| 270 | 0.89275 | 0.89275 | 0 |  |  | 302.435 | 302.435
| 280 | 0.89757 | 0.89757 | 0 |  |  | 311.9527 | 311.9527
| 290 | 0.9021 | 0.9021 | 0 |  |  | 321.4704 | 321.4704
| 300 | 0.90638 | 0.90638 | 1.2249e-16 |  |  | 330.9881 | 330.9881
| 310 | 0.91041 | 0.91041 | 0 |  |  | 340.5059 | 340.5059
| 320 | 0.91422 | 0.91422 | 0 |  |  | 350.0236 | 350.0236
| 330 | 0.91784 | 0.91784 | 0 |  |  | 359.5413 | 359.5413
| 340 | 0.92126 | 0.92126 | 0 |  |  | 369.0591 | 369.0591
| 350 | 0.92452 | 0.92452 | 0 |  |  | 378.5768 | 378.5768
| 360 | 0.92761 | 0.92761 | -1.1969e-16 |  |  | 388.0945 | 388.0945
| 370 | 0.93055 | 0.93055 | 0 |  |  | 397.6123 | 397.6123
| 380 | 0.93336 | 0.93336 | 0 |  |  | 407.13 | 407.13
| 390 | 0.93604 | 0.93604 | 1.1861e-16 |  |  | 416.6477 | 416.6477
| 400 | 0.9386 | 0.9386 | 1.1828e-16 |  |  | 426.1655 | 426.1655

## Pedersen-model
A: | 0.50617 | 0.50617 | Cf: | 0.29
B: | 0.11855 | 0.11855 | n: | 0.13 | RMS: | 0.071515
|  |  | SG0: | 0.2855
|  |  | MW0: | 66
|  | Pedersen | Søreide
I | MW | SG | SG | Residual
6.2725 | 90 | 0.72385 | 0.72385 | -1.5338e-16
6.9854 | 100 | 0.73662 | 0.74416 | -0.010239
7.6984 | 110 | 0.74814 | 0.75979 | -0.015579
8.4113 | 120 | 0.75864 | 0.77259 | -0.018391
9.1242 | 130 | 0.76828 | 0.78347 | -0.019765
9.8371 | 140 | 0.7772 | 0.79296 | -0.02027
10.55 | 150 | 0.7855 | 0.80139 | -0.020229
11.2629 | 160 | 0.79325 | 0.80899 | -0.019838
11.9759 | 170 | 0.80053 | 0.81591 | -0.019219
12.6888 | 180 | 0.80738 | 0.82228 | -0.018453
13.4017 | 190 | 0.81386 | 0.82818 | -0.017592
14.1146 | 200 | 0.82001 | 0.83368 | -0.016673
14.8275 | 210 | 0.82585 | 0.83883 | -0.015721
15.5404 | 220 | 0.83142 | 0.84368 | -0.014754
16.2534 | 230 | 0.83673 | 0.84827 | -0.013783
16.9663 | 240 | 0.84182 | 0.85261 | -0.012818
17.6792 | 250 | 0.8467 | 0.85675 | -0.011864
18.3921 | 260 | 0.85139 | 0.86069 | -0.010926
19.105 | 270 | 0.8559 | 0.86446 | -0.010006
19.8179 | 280 | 0.86024 | 0.86807 | -0.0091068
20.5308 | 290 | 0.86443 | 0.87154 | -0.0082289
21.2438 | 300 | 0.86848 | 0.87488 | -0.007373
21.9567 | 310 | 0.87239 | 0.8781 | -0.0065396
22.6696 | 320 | 0.87618 | 0.8812 | -0.0057286
23.3825 | 330 | 0.87985 | 0.8842 | -0.0049398
24.0954 | 340 | 0.88341 | 0.8871 | -0.0041728
24.8083 | 350 | 0.88687 | 0.88991 | -0.0034272
25.5213 | 360 | 0.89023 | 0.89263 | -0.0027024
26.2342 | 370 | 0.89349 | 0.89528 | -0.0019979
26.9471 | 380 | 0.89667 | 0.89785 | -0.0013131
27.66 | 390 | 0.89977 | 0.90035 | -0.00064734
28.3729 | 400 | 0.90278 | 0.90278 | 0
Note on C1: Markus Nielsen: (A,B) solved by fitting I=7 and last I to default Søreide model.

## Pedersen-model (2)
A: | 0.50617 | 0.50421 | Cf: | 0.26527
B: | 0.11855 | 0.1193 | n: | 0.16348 | RMS: | 0.0018949
|  |  | SG0: | 0.20603
|  |  | MW0: | 30.573
|  | Pedersen | Søreide
I | MW | SG | SG | Residual
6.2725 | 90 | 0.72385 | 0.72327 | 0.00081178
6.9854 | 100 | 0.73662 | 0.73659 | 4.1502e-05
7.6984 | 110 | 0.74814 | 0.74839 | -0.00033255
8.4113 | 120 | 0.75864 | 0.759 | -0.00048169
9.1242 | 130 | 0.76828 | 0.76867 | -0.00050249
9.8371 | 140 | 0.7772 | 0.77755 | -0.00045153
10.55 | 150 | 0.7855 | 0.78578 | -0.00036286
11.2629 | 160 | 0.79325 | 0.79345 | -0.00025738
11.9759 | 170 | 0.80053 | 0.80064 | -0.00014797
12.6888 | 180 | 0.80738 | 0.80742 | -4.2608e-05
13.4017 | 190 | 0.81386 | 0.81382 | 5.3889e-05
14.1146 | 200 | 0.82001 | 0.81989 | 0.00013869
14.8275 | 210 | 0.82585 | 0.82567 | 0.00021025
15.5404 | 220 | 0.83142 | 0.83119 | 0.00026789
16.2534 | 230 | 0.83673 | 0.83647 | 0.00031144
16.9663 | 240 | 0.84182 | 0.84154 | 0.00034113
17.6792 | 250 | 0.8467 | 0.8464 | 0.00035735
18.3921 | 260 | 0.85139 | 0.85108 | 0.00036068
19.105 | 270 | 0.8559 | 0.8556 | 0.00035173
19.8179 | 280 | 0.86024 | 0.85996 | 0.00033118
20.5308 | 290 | 0.86443 | 0.86417 | 0.00029969
21.2438 | 300 | 0.86848 | 0.86825 | 0.00025793
21.9567 | 310 | 0.87239 | 0.87221 | 0.00020654
22.6696 | 320 | 0.87618 | 0.87605 | 0.00014616
23.3825 | 330 | 0.87985 | 0.87978 | 7.7361e-05
24.0954 | 340 | 0.88341 | 0.88341 | 7.1087e-07
24.8083 | 350 | 0.88687 | 0.88694 | -8.3265e-05
25.5213 | 360 | 0.89023 | 0.89038 | -0.00017407
26.2342 | 370 | 0.89349 | 0.89373 | -0.00027125
26.9471 | 380 | 0.89667 | 0.89701 | -0.00037436
27.66 | 390 | 0.89977 | 0.9002 | -0.000483
28.3729 | 400 | 0.90278 | 0.90332 | -0.00059679
Note on C1: Markus Nielsen: (A,B) solved by fitting I=7 and last I to default Søreide model.